## PIN_Define
STM32 F405RGT6 (1MFlash)
Core
IMU | (ICM42688/ BMI270/ BMI160) | reserved | SPI2 | MOSI | PC3 |  | 1
|  |  |  | MISO | PC2 |  | 1
|  |  |  | SCK | PB13 |  | 1
|  |  |  | Gyro_CS | PC14 |  | 1
| BMI088 |  | SPI2 | MOSI | PC3 |  | 1
|  |  |  | MISO | PC2 |  | 1
|  |  |  | SCK | PB13 |  | 1
|  |  |  | Gyro_CS | PC14 |  | 1
|  |  |  | Accel_CS | PC13 |  | 1
Baro | SPL06 |  | SPI2 | MOSI | PC3 |  | 1
|  |  |  | MISO | PC2 |  | 1
|  |  |  | SCK | PB13 |  | 1
|  |  |  | BARO_CS | PA4 |  | 1
Motor | PWM |  | TIM3/CH3 | M1 | PB0 |  | 1
|  |  | TIM3/CH4 | M2 | PB1 |  | 1
|  |  | TIM2/CH1 | M3 | PA15 |  | 1
|  |  | TIM2/CH2 | M4 | PB3 |  | 1
|  |  | TIM3/CH1 | M5 | PB4 |  | 1
|  |  | TIM3/CH2 | M6 | PB5 |  | 1
|  |  | TIM12/CH1 | M7 | PB14 |  | 1
|  |  | TIM12/CH2 | M8 | PB15 |  | 1
OSD | AT7456E |  | SPI1 | MOSI | PA7 |  | 1
|  |  |  | MISO | PA6 |  | 1
|  |  |  | SCK | PA5 |  | 1
|  |  |  | OSD_CS | PB12 |  | 1
OSC | external |  | 8MHz | OSC_IN | PH0 |  | 1
|  |  |  | OSC_OUT | PH1 |  | 1
LED | GPIO_OUTPUT |  | Red |  | PC5 |  | 1
|  |  | Blue |  | PA8 |  | 1
|  |  | Green |  | PC4 |  | 1
KEY |  |  | BOOT |  | BOOT0 |  | 1
Connector
I2C |  |  | I2C | SDA | PB7 |  | 1
|  |  |  | SCL | PB6 |  | 1
UART |  |  | UART1 | TX | PA9 |  | 1
|  |  |  | RX | PA10 |  | 1
|  |  | UART2 | RX | PA3 |  | 1
|  |  |  | TX | PA2 |  | 1
|  |  | UART3 | RX | PB11 |  | 1
|  |  |  | TX | PB10 |  | 1
|  |  | UART4 | RX | PA1 |  | 1
|  |  |  | TX | PA0 |  | 1
| SBUS |  | UART6 | TX | PC6 |  | 1
|  |  |  | RX | PC7 | SBUS_DSM | 1
|  |  | SBUS_INV |  | PC15 |  | 1
USB_FS |  |  | USB | USB_DM | PA11 |  | 1
|  |  |  | USB_DP | PA12 |  | 1
SD |  |  | SDMMC1 | D0 | PC8 |  | 1
|  |  |  | D1 | PC9 |  | 1
|  |  |  | D2 | PC10 |  | 1
|  |  |  | D3 | PC11 |  | 1
|  |  |  | CK | PC12 |  | 1
|  |  |  | CMD | PD2 |  | 1
Debug |  |  | SWD | SWDIO | PA13 |  | 1
|  |  |  | SWCLK | PA14 |  | 1
Battery |  |  | ADC | BAT_V | PC0 |  | 1 | Ratio 1:21
|  |  |  | BAT_I | PC1 |  | 1